## Heathcote
Caatchment areas ((km2) | 111.2608
Time of concentration | 16 Hrs
SWM zones
|  | HE_1A | HE_2A | HE_2B | HE_2C | HE_3D | HE_4D | HE_4E | HE_4F | HE_4G | HE_5H | HE_5I | HE_6J | HE_7K | HE_8L | HE_9M | HE_10N | HE_11O | HE_12P | HE_13Q | HE_14R
SWM zone area (m2) |  | 1777318.9495 | 950835.9216 | 1063063.5166 | 617781.9974 | 151861.1135 | 717017.149 | 298032.2271 | 134269.1571 | 90299.4793 | 846827.7676 | 916221.7424 | 372172.4371 | 204924.2454 | 26047.9706 | 23609.9869 | 32861.2736 | 12136.1939 | 22967.2096 | 23291.717 | 86617.8677
SWM zone area (Km2) |  | 1.7773 | 0.95084 | 1.0631 | 0.61778 | 0.15186 | 0.71702 | 0.29803 | 0.13427 | 0.090299 | 0.84683 | 0.91622 | 0.37217 | 0.20492 | 0.026048 | 0.02361 | 0.032861 | 0.012136 | 0.022967 | 0.023292 | 0.086618
Upstream contributing area (km2) |  |  | 2.2101 | 18.4051 |  |  | 0.33838 | 0.22691 | 0.14835 |  | 2.0794 | 1.8001 |  |  |  |  | 0.23191 |  | 0.021223 | 0.071669
SWM zonw area (% of catchment area) |  | 1.5974 | 0.8546 | 0.95547 | 0.55526 | 0.13649 | 0.64445 | 0.26787 | 0.12068 | 0.08116 | 0.76112 | 0.82349 | 0.3345 | 0.18418 | 0.023412 | 0.02122 | 0.029535 | 0.010908 | 0.020643 | 0.020934 | 0.077851
Upstream contributing area (% of catchment area) |  | 0 | 1.9864 | 16.5424 | 0 | 0 | 0.30413 | 0.20395 | 0.13334 | 0 | 1.8689 | 1.6179 | 0 | 0 | 0 | 0 | 0.20844 | 0 | 0.019075 | 0.064415 | 0
Ratio of upstream contributing area to land unit area |  | 0 | 2.3244 | 17.3133 | 0 | 0 | 0.47193 | 0.76137 | 1.1049 | 0 | 2.4555 | 1.9647 | 0 | 0 | 0 | 0 | 7.0573 | 0 | 0.92406 | 3.077 | 0
Total SWM zone's drainage area (% of catchment area) |  | 1.5974 | 2.841 | 17.4978 | 0.55526 | 0.13649 | 0.94858 | 0.47182 | 0.25402 | 0.08116 | 2.63 | 2.4414 | 0.3345 | 0.18418 | 0.023412 | 0.02122 | 0.23798 | 0.010908 | 0.039718 | 0.08535 | 0.077851
Potential GSI area within SWN zone
(% of unit area) |  | 59.72 | 52.65 | 45.43 | 49.69 | 43.82 | 25.17 | 44.65 | 39.58 | 14.9 | 57.97 | 71.12 | 51.2 | 52.29 | 48.43 | 76.61 | 41.43 | 33.55 | 79.87 | 70.03 | 92.71
Depth to groundwater
(% of unit area)
0-1 m |  | - | - | - | - | - | - | - | - | - | 40 | 61 | 12 | - |  |  | 100 |  |  |  | 18
1-2 m |  | - | 13 | 10 | 12 | 79 | 88 | 35 | 9 | 27 | 48 | 36 | 40 | 100 | 41 | 58 |  |  | 61
2-3 m |  | - | 18 | 40 | 16 | 21 | 12 | 65 | 91 | 73 | 12 | - | 48 | - | 59 | 42 |  | 42 | 39 | 100 | 6
3-4 m |  | - | 33 | 50 | 15 | - | - | - | - | - | - | - | - | - |  |  |  | 58 |  |  | 76
> 4 m |  | 100 | 36 | - | 57 | - | - | - | - | - | - | 3 | - | -